## BOM_PCB_WG_Fursuit_Fan_v2_2021-
序号 | 规格 | 元件编号 | 封装类型 | 数量 | 价格
1 | 2.2uF | C1 | C0603 | 1
2 | 47nF | C2 | C0603 | 1
3 | 47pF | C3 | C0603 | 1
4 | 10uF | C4 | C0603 | 1
5 | 10uF | C5 | C0603 | 1
6 | 100nF | C6 | C0603 | 1
7 | 100nF | C7 | C0603 | 1
8 | 1uF | C8 | C0603 | 1
9 | 22uF | C9 | C1206 | 1
10 | 100nF | C10 | C0603 | 1
11 | 47nF | C11 | C0603 | 1
12 | 10pF | C12 | C0603 | 1
13 | 10pF | C13 | C0603 | 1
14 | 100nF | C14 | C0603 | 1
15 | 22uF | C15 | C0603 | 1
16 | 22uF | C16 | C0603 | 1
17 | 100nF | C17 | C0603 | 1
18 | 1N5819W | D1 | SOD-123_L2.8-W1.8-LS3.7-RD | 1
19 | SS54 | D2 | SMA_L4.3-W2.6-LS5.0-RD | 1
20 | SS54 | D3 | SMA_L4.3-W2.6-LS5.0-RD | 1
21 | GP26-2520WV-4P | H1 | HDR-TH_4P-P2.54-V-F-R1-C4 | 1
22 | HDR-M-2.54_2x3 | J1 | HDR-M-2.54_2X3 | 1
23 | 1μH | L1 | IND-SMD_L6.0-W6.0_SMDRS6028 | 1
24 | 2.2uH | L2 | IND-SMD_L11.0-W10.2 | 1
25 | 2.2uH | L3 | IND-SMD_L2.5-W2.0_SRN2510 | 1
26 | AO3400A_C347475 | Q1 | SOT-23-3_L2.9-W1.3-P1.90-LS2.4-BR | 1
27 | AO3400A_C347475 | Q2 | SOT-23-3_L2.9-W1.3-P1.90-LS2.4-BR | 1
28 | 110K | R1 | R0603 | 1
29 | 200K | R2 | R0603 | 1
30 | 100K | R3 | R0603 | 1
31 | 17.4K | R4 | R0603 | 1
32 | 0.5 | R5 | R0805 | 1
33 | 255K | R6 | R0603 | 1
34 | 360K | R7 | R0603 | 1
35 | 100K | R8 | R0603 | 1
36 | 5.1K | R9 | R0603 | 1
37 | 10K | R10 | R0603 | 1
38 | 10K | R11 | R0603 | 1
39 | 10K | R12 | R0603 | 1
40 | IP5306 | U1 | ESOP-8_L4.9-W3.9-P1.27-LS6.0-BL-EP | 1
41 | TPS61088RHLT | U2 | VQFN-20_L4.6-W3.6-P0.50-BL | 1
42 | ATMEGA328P-AU | U3 | TQFP-32_L7.0-W7.0-P0.80-LS9.0-BL | 1
43 | SY7208ABC | U4 | SOT-23-6_L2.9-W1.6-P0.95-LS2.8-BR | 1
44 | XH2.54_2P_卧贴 | U5 5V_FAN | CONN-SMD_2P-P2.54-H | 1
45 | XH2.54_3P_卧贴 | U6 COLD | CONN-SMD_2P-P2.54-H | 1
46 | XH2.54_4P_卧贴 | U7 12V_FAN | CONN-SMD_2P-P2.54-H | 1
47 | XH2.54_5P_卧贴 | U8 BAT | CONN-SMD_2P-P2.54-H | 1
48 | CH340C | U9 | SOP-16_L10.0-W3.9-P1.27-LS6.0-BL | 1
49 | 16MHz | X1 | CRYSTAL-SMD_4P-L3.2-W2.5-BL | 1
50 | KH-TYPE-C-L10-14P | USB1 | USB-C-TH_KH-TYPE-C-L10-14P | 1
51 | KAN1241-1201C-L | SW1 | KEY-SMD_4P-L12.0-W12.0-P5.00-LS15.00 | 1
52 | XH2.54-3AB | RGB | CONN-SMD_3P-P2.54_XH2.54-3AB | 1
53 | 0932立式电位器 | RP1 | 0932立式电位器 | 1
54 | WS2812B-B | LED1 | LED-SMD_4P-L5.0-W5.0-TL_WS2812B-B | 1